## Feuil1
Composant | Référence | Quantité | Commentaire
Microcontrôleur | STM32G070RBT6 | 1
Quartz 16 MHz | Farnell : 2853935 | 1
Connecteur SWD/STLink |  | 1
Batterie NIMH | RS : 777-0377 | 1
Fusible (MOSFET)
Régulateur 5V | MP1475DJ-LF-P | 1
Régulateur 3,3V | MIC5317-3.3YM5 | 1
Moteur | DfRobot FIT0520 | 2
Driver moteur | ZXBM5210-S | 2
Capteur bordure | Sharp GP2Y0D805Z0F | 2
Microswitch |  | 8 | 2 switch par bumper
Switch | Würth : 472 123 010 111 | 1 | Alim on/off
Bouton poussoir |  | 2
Lidar | YDLIDAR X4 | 1
Connecteur JST 2,54mm |  | 9 | 2 pins - Switch bumper 2 pins - Batteries 3 pins x4 - Détecteur bordure 6 pins x2 - Moteurs 8 pins - Lidar
LED |  | 5 | 1 alimentation 1 détection de contact 1 détection de bordure 1 statut (chat ou souris) 1 erreur
Pin header (Dupont) coudé | Farnell : 1668357 | 1 | 6 pins - Module bluetooth
Diode TVS 3,3V | Farnell : 3702487RL
Diode TVS 10V | Farnell : 3373187RL | 1